## Sheet1
Note HZ | #Holes (Hz/RPS) | Note name | Round #H | Round HZ | Hz difference |  | % Working notes | RPS | Dissonance (Hz) | Peak RPMs |  | Peak RPMs F |  | Peak # Holes
27.5 | 1.9976 | A0 | 2 | 27.5333 | 0.033 | 1 | 68.6869 | 13.7667 | 0.2 |  | 1st diff
29.1351 | 2.1164 | A#0 | 2 | 27.5333 | 1.602 |  |  |  | 0.204 | 826 |  | 826 | SPACING = | 2 | #
30.8675 | 2.2422 | B0 | 2 | 27.5333 | 3.334 |  |  | RPM | 0.21613 | 876 | 50 | 875.114 | 1 Semitone | 3 | #
32.7029 | 2.3755 | C1 | 2 | 27.5333 | 5.17 |  |  | 826 | 0.22898 | 927 | 51 | 927.1482 | TOTAL = | 4 | #
34.6474 | 2.5168 | C#1 | 3 | 41.3 | 6.653 |  |  |  | 0.2426 | 983 | 56 | 982.2765 | 1 Octave Shift | 5 | #
36.7076 | 2.6664 | D1 | 3 | 41.3 | 4.592 |  |  |  | 0.25702 |  |  | 1040.6826 |  | 6 | #
38.8902 | 2.825 | D#1 | 3 | 41.3 | 2.41 |  |  |  | 0.2723 |  |  | 1102.5616 |  | 8 | #
41.2026 | 2.9929 | E1 | 3 | 41.3 | 0.097 | 1 |  |  | 0.28849 |  |  | 1168.1199 |  | 9 | #
43.6525 | 3.1709 | F1 | 3 | 41.3 | 2.353 |  |  |  | 0.30565 |  |  | 1237.5763 |  | 10 | #
46.2481 | 3.3594 | F#1 | 3 | 41.3 | 4.948 |  |  |  | 0.32382 |  |  | 1311.1626 |  | 12
48.998 | 3.5592 | G1 | 4 | 55.0667 | 6.069 |  |  |  | 0.34308 |  |  | 1389.1244
51.9114 | 3.7708 | G#1 | 4 | 55.0667 | 3.155 |  |  |  | 0.36348 |  |  | 1471.7217
54.9981 | 3.995 | A1 | 4 | 55.0667 | 0.069 | 1 |  |  | 0.38509 |  |  | 1559.2303
58.2683 | 4.2326 | A#1 | 4 | 55.0667 | 3.202 |  |  |  | 0.40799
61.7329 | 4.4842 | B1 | 4 | 55.0667 | 6.666 |  |  |  | 0.43224
65.4035 | 4.7509 | C2 | 5 | 68.8333 | 3.43 |  |  |  | 0.45795
69.2924 | 5.0333 | C#2 | 5 | 68.8333 | 0.459 | 1 |  |  | 0.48518
73.4125 | 5.3326 | D2 | 5 | 68.8333 | 4.579 |  |  |  | 0.51402
77.7777 | 5.6497 | D#2 | 6 | 82.6 | 4.822 |  |  |  | 0.54459
82.4023 | 5.9856 | E2 | 6 | 82.6 | 0.198 | 1 |  |  | 0.57697
87.302 | 6.3415 | F2 | 6 | 82.6 | 4.702 |  |  |  | 0.61128
92.4929 | 6.7186 | F#2 | 7 | 96.3667 | 3.874 |  |  |  | 0.64762
97.9926 | 7.1181 | G2 | 7 | 96.3667 | 1.626 |  |  |  | 0.68613
103.8192 | 7.5413 | G#2 | 8 | 110.1333 | 6.314 |  |  |  | 0.72693
109.9923 | 7.9898 | A2 | 8 | 110.1333 | 0.141 | 1 |  |  | 0.77015
116.5324 | 8.4648 | A#2 | 8 | 110.1333 | 6.399 |  |  |  | 0.81594
123.4614 | 8.9681 | B2 | 9 | 123.9 | 0.439 | 1 |  |  | 0.86446
130.8025 | 9.5014 | C3 | 10 | 137.6667 | 6.864 |  |  |  | 0.91586
138.58 | 10.0663 | C#3 | 10 | 137.6667 | 0.913 | 1 |  |  | 0.97032
146.8199 | 10.6649 | D3 | 11 | 151.4333 | 4.613 |  |  |  | 1.028
155.5499 | 11.299 | D#3 | 11 | 151.4333 | 4.117 |  |  |  | 1.0891
164.7989 | 11.9709 | E3 | 12 | 165.2 | 0.401 | 1 |  |  | 1.1539
174.5978 | 12.6826 | F3 | 13 | 178.9667 | 4.369 |  |  |  | 1.2225
184.9794 | 13.4368 | F#3 | 13 | 178.9667 | 6.013 |  |  |  | 1.2952
195.9783 | 14.2357 | G3 | 14 | 192.7333 | 3.245 |  |  |  | 1.3722
207.6311 | 15.0822 | G#3 | 15 | 206.5 | 1.131 | 1 |  |  | 1.4538
219.9769 | 15.9789 | A3 | 16 | 220.2667 | 0.29 | 1 |  |  | 1.5402
233.0567 | 16.9291 | A#3 | 17 | 234.0333 | 0.977 | 1 |  |  | 1.6318
246.9142 | 17.9357 | B3 | 18 | 247.8 | 0.886 | 1 |  |  | 1.7289
261.5958 | 19.0021 |  | 19 | 261.5667 | 0.029 | 1 |  |  | 1.8317
277.1503 | 20.132 |  | 20 | 275.3333 | 1.817 | 1 |  |  | 1.9406
293.6296 | 21.329 |  | 21 | 289.1 | 4.53 |  |  |  | 2.056
311.0888 | 22.5973 |  | 23 | 316.6333 | 5.545 |  |  |  | 2.1782
329.5862 | 23.9409 |  | 24 | 330.4 | 0.814 | 1 |  |  | 2.3077
349.1834 | 25.3644 |  | 25 | 344.1667 | 5.017 |  |  |  | 2.4449
369.9458 | 26.8726 |  | 27 | 371.7 | 1.754 | 1 |  |  | 2.5903
391.9428 | 28.4704 |  | 28 | 385.4667 | 6.476 |  |  |  | 2.7443
415.2477 | 30.1633 |  | 30 | 413 | 2.248 | 1 |  |  | 2.9075
439.9383 | 31.9568 |  | 32 | 440.5333 | 0.595 | 1 |  |  | 3.0804
466.0971 | 33.8569 |  | 34 | 468.0667 | 1.97 | 1 |  |  | 3.2635
493.8112 | 35.8701 |  | 36 | 495.6 | 1.789 | 1 |  |  | 3.4576
523.1732 | 38.0029 |  | 38 | 523.1333 | 0.04 | 1 |  |  | 3.6632
554.2811 | 40.2625 |  | 40 | 550.6667 | 3.614 | 1 |  |  | 3.881
587.2386 | 42.6566 |  | 43 | 591.9667 | 4.728 |  |  |  | 4.1118
622.1558 | 45.1929 |  | 45 | 619.5 | 2.656 | 1 |  |  | 4.3562
659.1492 | 47.8801 |  | 48 | 660.8 | 1.651 | 1 |  |  | 4.6153
698.3422 | 50.727 |  | 51 | 702.1 | 3.758 | 1 |  |  | 4.8897
739.8657 | 53.7433 |  | 54 | 743.4 | 3.534 | 1 |  |  | 5.1804
783.8581 | 56.9388 |  | 57 | 784.7 | 0.842 | 1 |  |  | 5.4885
830.4663 | 60.3244 |  | 60 | 826 | 4.466 | 1 |  |  | 5.8148
879.8458 | 63.9113 |  | 64 | 881.0667 | 1.221 | 1 |  |  | 6.1605
932.1614 | 67.7115 |  | 68 | 936.1333 | 3.972 | 1 |  |  | 6.5269
987.5878 | 71.7376 |  | 72 | 991.2 | 3.612 | 1 |  |  | 6.9149
1046.3097 | 76.0031 |  | 76 | 1046.2667 | 0.043 | 1 |  |  | 7.3261
1108.5233 | 80.5223 |  | 81 | 1115.1 | 6.577 | 1 |  |  | 7.7617
1174.4361 | 85.3101 |  | 85 | 1170.1667 | 4.269 | 1 |  |  | 8.2232
1244.2681 | 90.3827 |  | 90 | 1239 | 5.268 | 1 |  |  | 8.7122
1318.2522 | 95.7568 |  | 96 | 1321.6 | 3.348 | 1 |  |  | 9.2302
1396.6355 | 101.4505 |  | 101 | 1390.4333 | 6.202 | 1 |  |  | 9.779
1479.6795 | 107.4828 |  | 107 | 1473.0333 | 6.646 | 1 |  |  | 10.3605
1567.6612 | 113.8737 |  | 114 | 1569.4 | 1.739 | 1 |  |  | 10.9765
1660.8743 | 120.6446 |  | 121 | 1665.7667 | 4.892 | 1 |  |  | 11.6292
1759.6299 | 127.8182 |  | 128 | 1762.1333 | 2.503 | 1 |  |  | 12.3207
1864.2575 | 135.4182 |  | 135 | 1858.5 | 5.758 | 1 |  |  | 13.0533
1975.1063 | 143.4702 |  | 143 | 1968.6333 | 6.473 | 1 |  |  | 13.8294
2092.5461 | 152.0009 |  | 152 | 2092.5333 | 0.013 | 1 |  |  | 14.6517
2216.9689 | 161.0389 |  | 161 | 2216.4333 | 0.536 | 1 |  |  | 15.5229
2348.7899 | 170.6143 |  | 171 | 2354.1 | 5.31 | 1 |  |  | 16.4459
2488.4489 | 180.759 |  | 181 | 2491.7667 | 3.318 | 1 |  |  | 17.4238
2636.4121 | 191.5069 |  | 192 | 2643.2 | 6.788 | 1 |  |  | 18.4598
2793.1731 | 202.8939 |  | 203 | 2794.6333 | 1.46 | 1 |  |  | 19.5574
2959.2552 | 214.958 |  | 215 | 2959.8333 | 0.578 | 1 |  |  | 20.7203
3135.2125 | 227.7394 |  | 228 | 3138.8 | 3.587 | 1 |  |  | 21.9523
3321.6323 | 241.2808 |  | 241 | 3317.7667 | 3.866 | 1 |  |  | 23.2576
3519.1365 | 255.6273 |  | 256 | 3524.2667 | 5.13 | 1 |  |  | 24.6405
3728.3844 | 270.827 |  | 271 | 3730.7667 | 2.382 | 1 |  |  | 26.1056
3950.0741 | 286.9303 |  | 287 | 3951.0333 | 0.959 | 1 |  |  | 27.6578
4184.9455 | 303.9912 |  | 304 | 4185.0667 | 0.121 | 1 |  |  | 29.3024
4433.7824 | 322.0665 |  | 322 | 4432.8667 | 0.916 | 1 |  |  | 31.0447
4697.4151 | 341.2166 |  | 341 | 4694.4333 | 2.982 | 1 |  |  | 32.8906
4976.7234 | 361.5053 |  | 362 | 4983.5333 | 6.81 | 1 |  |  | 34.8463
5272.6393 | 383.0004 |  | 383 | 5272.6333 | 0.006 | 1 |  |  | 36.9182
5586.1505 | 405.7736 |  | 406 | 5589.2667 | 3.116 | 1 |  |  | 39.1134
5918.303 | 429.9009 |  | 430 | 5919.6667 | 1.364 | 1 |  |  | 41.4391
6270.2053 | 455.4629 |  | 455 | 6263.8333 | 6.372 | 1 |  |  | 43.903
6643.0317 | 482.5447 |  | 483 | 6649.3 | 6.268 | 1 |  |  | 46.5135
7038.0264 | 511.2368 |  | 511 | 7034.7667 | 3.26 | 1 |  |  | 49.2792
7456.5074 | 541.6349 |  | 542 | 7461.5333 | 5.026 | 1 |  |  | 52.2094
7899.8713 | 573.8405 |  | 574 | 7902.0667 | 2.195 | 1 |  |  | 55.3137